## IO_list
Tag | Comment | IO type | Selected Device EtherCAT, Profibus or Profinet | Beckhoff EtherCAT Device | Beckhoff Module type | Beckhoff Slot | Beckhoff Channel | Siemens Profibus Slave | Siemens Profinet IO Device | Siemens Module type | Siemens Slot | Siemens Channel | Absolute Adress | NO/NC | Input type | Output type | EGU | EGU HH | EGU H | EGU L | EGU LL | Beckhoff PLC declaration | Siemens PLC declaration
S8 | Metal detectected conveyor 2 | DI |  | 3 | EL1004 | 1 | 1 | 1 | 1 | DI 4x24VDC HF | 1 | 1 | 1.0 | NO | 24V | [6 empty] | S8 AT %I* : BOOL ; (* Metal detectected conveyor 2 NO *) | <Tag type='BOOL' hmiVisible='True' hmiAccessible='True' retain='False' remark='Metal detectected conveyor 2 NO' addr='%I1.0'>S8</Tag>
S9 | Non-metal detected conveyor 2 | DI |  | 3 | EL1004 | 1 | 2 | 1 | 1 | DI 4x24VDC HF | 1 | 2 | 1.1 | NO | 24V | [6 empty] | S9 AT %I* : BOOL ; (* Non-metal detected conveyor 2 NO *) | <Tag type='BOOL' hmiVisible='True' hmiAccessible='True' retain='False' remark='Non-metal detected conveyor 2 NO' addr='%I1.1'>S9</Tag>
S10 | Metal detectected conveyor 1 | DI |  | 3 | EL1004 | 1 | 3 | 1 | 1 | DI 4x24VDC HF | 1 | 3 | 1.2 | NO | 24V | [6 empty] | S10 AT %I* : BOOL ; (* Metal detectected conveyor 1 NO *) | <Tag type='BOOL' hmiVisible='True' hmiAccessible='True' retain='False' remark='Metal detectected conveyor 1 NO' addr='%I1.2'>S10</Tag>
S11 | Non-metal detected conveyor 1 | DI |  | 3 | EL1004 | 1 | 4 | 1 | 1 | DI 4x24VDC HF | 1 | 4 | 1.3 | NO | 24V | [6 empty] | S11 AT %I* : BOOL ; (* Non-metal detected conveyor 1 NO *) | <Tag type='BOOL' hmiVisible='True' hmiAccessible='True' retain='False' remark='Non-metal detected conveyor 1 NO' addr='%I1.3'>S11</Tag>
S12 | Cylinder retracted | DI |  | 3 | EL1008 | 2 | 1 | 1 | 1 | DI 4x24VDC HF | 2 | 1 | 2.0 | NO | 24V | [6 empty] | S12 AT %I* : BOOL ; (* Cylinder retracted NO *) | <Tag type='BOOL' hmiVisible='True' hmiAccessible='True' retain='False' remark='Cylinder retracted NO' addr='%I2.0'>S12</Tag>
S13 | Cylinder extended | DI |  | 3 | EL1008 | 2 | 2 | 1 | 1 | DI 4x24VDC HF | 2 | 2 | 2.1 | NO | 24V | [6 empty] | S13 AT %I* : BOOL ; (* Cylinder extended NO *) | <Tag type='BOOL' hmiVisible='True' hmiAccessible='True' retain='False' remark='Cylinder extended NO' addr='%I2.1'>S13</Tag>
S14 | Cylinder midle | DI |  | 3 | EL1008 | 2 | 3 | 1 | 1 | DI 4x24VDC HF | 2 | 3 | 2.2 | NO | 24V | [6 empty] | S14 AT %I* : BOOL ; (* Cylinder midle NO *) | <Tag type='BOOL' hmiVisible='True' hmiAccessible='True' retain='False' remark='Cylinder midle NO' addr='%I2.2'>S14</Tag>
Estop1_A | Emergency stop 1 A-circuit | DI |  | 3 | EL1008 | 2 | 4 | 1 | 1 | DI 4x24VDC HF | 2 | 4 | 2.3 | NC | 24V | [6 empty] | Estop1_A AT %I* : BOOL ; (* Emergency stop 1 A-circuit NC *) | <Tag type='BOOL' hmiVisible='True' hmiAccessible='True' retain='False' remark='Emergency stop 1 A-circuit NC' addr='%I2.3'>Estop1_A</Tag>
Estop1_B | Emergency stop 1 B-circuit | DI |  | 3 | EL1008 | 2 | 5 | 1 | 1 | DI 4x24VDC HF | 3 | 1 | 3.0 | NC | 24V | [6 empty] | Estop1_B AT %I* : BOOL ; (* Emergency stop 1 B-circuit NC *) | <Tag type='BOOL' hmiVisible='True' hmiAccessible='True' retain='False' remark='Emergency stop 1 B-circuit NC' addr='%I3.0'>Estop1_B</Tag>
Band1 | Motor 1 command On/Off | DO |  | 3 | EL2008 | 3 | 1 | 1 | 1 | DQ 4x24VDC/0.5A HF | 4 | 1 | 1.0 | NO |  | 24V | [5 empty] | Band1 AT %Q* : BOOL ; (* Motor 1 command On/Off NO *) | <Tag type='BOOL' hmiVisible='True' hmiAccessible='True' retain='False' remark='Motor 1 command On/Off NO' addr='%Q1.0'>Band1</Tag>
Band2 | Motor 2 command On/Off | DO |  | 3 | EL2008 | 3 | 2 | 1 | 1 | DQ 4x24VDC/0.5A HF | 4 | 2 | 1.1 | NO |  | 24V | [5 empty] | Band2 AT %Q* : BOOL ; (* Motor 2 command On/Off NO *) | <Tag type='BOOL' hmiVisible='True' hmiAccessible='True' retain='False' remark='Motor 2 command On/Off NO' addr='%Q1.1'>Band2</Tag>
Y4 | Next puck | DO |  | 3 | EL2008 | 3 | 3 | 1 | 1 | DQ 4x24VDC/0.5A HF | 4 | 3 | 1.2 | NO |  | 24V | [5 empty] | Y4 AT %Q* : BOOL ; (* Next puck NO *) | <Tag type='BOOL' hmiVisible='True' hmiAccessible='True' retain='False' remark='Next puck NO' addr='%Q1.2'>Y4</Tag>
Y5 | Extend cylinder | DO |  | 3 | EL2008 | 3 | 4 | 1 | 1 | DQ 4x24VDC/0.5A HF | 4 | 4 | 1.3 | NO |  | 24V | [5 empty] | Y5 AT %Q* : BOOL ; (* Extend cylinder NO *) | <Tag type='BOOL' hmiVisible='True' hmiAccessible='True' retain='False' remark='Extend cylinder NO' addr='%Q1.3'>Y5</Tag>
Y6 | Retract cylinder | DO |  | 3 | EL2008 | 3 | 5 | 1 | 1 | DQ 4x24VDC/0.5A HF | 5 | 1 | 2.0 | NO |  | 24V | [5 empty] | Y6 AT %Q* : BOOL ; (* Retract cylinder NO *) | <Tag type='BOOL' hmiVisible='True' hmiAccessible='True' retain='False' remark='Retract cylinder NO' addr='%Q2.0'>Y6</Tag>
Y7 | Lower arm | DO |  | 3 | EL2008 | 3 | 6 | 1 | 1 | DQ 4x24VDC/0.5A HF | 5 | 2 | 2.1 | NO |  | 24V | [5 empty] | Y7 AT %Q* : BOOL ; (* Lower arm NO *) | <Tag type='BOOL' hmiVisible='True' hmiAccessible='True' retain='False' remark='Lower arm NO' addr='%Q2.1'>Y7</Tag>
Y8 | Suck puck | DO |  | 3 | EL2008 | 3 | 7 | 1 | 1 | DQ 4x24VDC/0.5A HF | 5 | 3 | 2.2 | NO |  | 24V | [5 empty] | Y8 AT %Q* : BOOL ; (* Suck puck NO *) | <Tag type='BOOL' hmiVisible='True' hmiAccessible='True' retain='False' remark='Suck puck NO' addr='%Q2.2'>Y8</Tag>
Y9 | Extend towards metal tray | DO |  | 3 | EL2008 | 3 | 8 | 1 | 1 | DQ 4x24VDC/0.5A HF | 5 | 4 | 2.3 | NO |  | 24V | [5 empty] | Y9 AT %Q* : BOOL ; (* Extend towards metal tray NO *) | <Tag type='BOOL' hmiVisible='True' hmiAccessible='True' retain='False' remark='Extend towards metal tray NO' addr='%Q2.3'>Y9</Tag>
Y10 | Extend towards non-metal tray | DO |  | 3 | EL2008 | 4 | 1 | 1 | 1 | DQ 4x24VDC/0.5A HF | 6 | 1 | 3.0 | NO |  | 24V | [5 empty] | Y10 AT %Q* : BOOL ; (* Extend towards non-metal tray NO *) | <Tag type='BOOL' hmiVisible='True' hmiAccessible='True' retain='False' remark='Extend towards non-metal tray NO' addr='%Q3.0'>Y10</Tag>
Estop1_A1 | Emergency stop 1 A-circuit pulsed supply | DO |  | 3 | EL2008 | 4 | 2 | 1 | 1 | DQ 4x24VDC/0.5A HF | 6 | 2 | 3.1 | NO |  | 24V | [5 empty] | Estop1_A1 AT %Q* : BOOL ; (* Emergency stop 1 A-circuit pulsed supply NO *) | <Tag type='BOOL' hmiVisible='True' hmiAccessible='True' retain='False' remark='Emergency stop 1 A-circuit pulsed supply NO' addr='%Q3.1'>Estop1_A1</Tag>
Estop1_B1 | Emergency stop 1 B-circuit pulsed supply | DO |  | 3 | EL2008 | 4 | 3 | 1 | 1 | DQ 4x24VDC/0.5A HF | 6 | 3 | 3.2 | NO |  | 24V | [5 empty] | Estop1_B1 AT %Q* : BOOL ; (* Emergency stop 1 B-circuit pulsed supply NO *) | <Tag type='BOOL' hmiVisible='True' hmiAccessible='True' retain='False' remark='Emergency stop 1 B-circuit pulsed supply NO' addr='%Q3.2'>Estop1_B1</Tag>

## MAP_IO
S8 | DI | 1.0 | S8 := aDI1[1].0
S9 | DI | 1.1 | S9 := aDI1[1].1
S10 | DI | 1.2 | S10 := aDI1[1].2
S11 | DI | 1.3 | S11 := aDI1[1].3
S12 | DI | 2.0 | S12 := aDI1[2].0
S13 | DI | 2.1 | S13 := aDI1[2].1
S14 | DI | 2.2 | S14 := aDI1[2].2
Estop1_A | DI | 2.3 | Estop1_A := aDI1[2].3
Estop1_B | DI | 3.0 | Estop1_B := aDI1[3].0
Band1 | DO | 1.0 | aDQ1[1].0 := Band1
Band2 | DO | 1.1 | aDQ1[1].1 := Band2
Y4 | DO | 1.2 | aDQ1[1].2 := Y4
Y5 | DO | 1.3 | aDQ1[1].3 := Y5
Y6 | DO | 2.0 | aDQ1[2].0 := Y6
Y7 | DO | 2.1 | aDQ1[2].1 := Y7
Y8 | DO | 2.2 | aDQ1[2].2 := Y8
Y9 | DO | 2.3 | aDQ1[2].3 := Y9
Y10 | DO | 3.0 | aDQ1[3].0 := Y10
Estop1_A1 | DO | 3.1 | aDQ1[3].1 := Estop1_A1
Estop1_B1 | DO | 3.2 | aDQ1[3].2 := Estop1_B1

## Siemens XML frame
<?xml version='1.0' encoding='utf-8'?>
<Tagtable name='IOtags'>
<Tag type='BOOL' hmiVisible='True' hmiAccessible='True' retain='False' remark='Metal detectected conveyor 2 NO' addr='%I1.0'>S8</Tag>
<Tag type='BOOL' hmiVisible='True' hmiAccessible='True' retain='False' remark='Non-metal detected conveyor 2 NO' addr='%I1.1'>S9</Tag>
<Tag type='BOOL' hmiVisible='True' hmiAccessible='True' retain='False' remark='Metal detectected conveyor 1 NO' addr='%I1.2'>S10</Tag>
<Tag type='BOOL' hmiVisible='True' hmiAccessible='True' retain='False' remark='Non-metal detected conveyor 1 NO' addr='%I1.3'>S11</Tag>
<Tag type='BOOL' hmiVisible='True' hmiAccessible='True' retain='False' remark='Cylinder retracted NO' addr='%I2.0'>S12</Tag>
<Tag type='BOOL' hmiVisible='True' hmiAccessible='True' retain='False' remark='Cylinder extended NO' addr='%I2.1'>S13</Tag>
<Tag type='BOOL' hmiVisible='True' hmiAccessible='True' retain='False' remark='Cylinder midle NO' addr='%I2.2'>S14</Tag>
<Tag type='BOOL' hmiVisible='True' hmiAccessible='True' retain='False' remark='Emergency stop 1 A-circuit NC' addr='%I2.3'>Estop1_A</Tag>
<Tag type='BOOL' hmiVisible='True' hmiAccessible='True' retain='False' remark='Emergency stop 1 B-circuit NC' addr='%I3.0'>Estop1_B</Tag>
<Tag type='BOOL' hmiVisible='True' hmiAccessible='True' retain='False' remark='Motor 1 command On/Off NO' addr='%Q1.0'>Band1</Tag>
<Tag type='BOOL' hmiVisible='True' hmiAccessible='True' retain='False' remark='Motor 2 command On/Off NO' addr='%Q1.1'>Band2</Tag>
<Tag type='BOOL' hmiVisible='True' hmiAccessible='True' retain='False' remark='Next puck NO' addr='%Q1.2'>Y4</Tag>
<Tag type='BOOL' hmiVisible='True' hmiAccessible='True' retain='False' remark='Extend cylinder NO' addr='%Q1.3'>Y5</Tag>
<Tag type='BOOL' hmiVisible='True' hmiAccessible='True' retain='False' remark='Retract cylinder NO' addr='%Q2.0'>Y6</Tag>
<Tag type='BOOL' hmiVisible='True' hmiAccessible='True' retain='False' remark='Lower arm NO' addr='%Q2.1'>Y7</Tag>
<Tag type='BOOL' hmiVisible='True' hmiAccessible='True' retain='False' remark='Suck puck NO' addr='%Q2.2'>Y8</Tag>
<Tag type='BOOL' hmiVisible='True' hmiAccessible='True' retain='False' remark='Extend towards metal tray NO' addr='%Q2.3'>Y9</Tag>
<Tag type='BOOL' hmiVisible='True' hmiAccessible='True' retain='False' remark='Extend towards non-metal tray NO' addr='%Q3.0'>Y10</Tag>
<Tag type='BOOL' hmiVisible='True' hmiAccessible='True' retain='False' remark='Emergency stop 1 A-circuit pulsed supply NO' addr='%Q3.1'>Estop1_A1</Tag>
<Tag type='BOOL' hmiVisible='True' hmiAccessible='True' retain='False' remark='Emergency stop 1 B-circuit pulsed supply NO' addr='%Q3.2'>Estop1_B1</Tag>
</Tagtable>